## BOM_Board1_Schematic1_2025-01-1
No. | Quantity | Comment | Designator | Footprint | Value | Manufacturer Part | Manufacturer | Supplier Part | Supplier
1 | 1 | 100nF | C1 | CAP-SMD_L3.2-W1.6-RD | 100nF | CA45A-A-35V-0.1UF-K | CEC(振华新云) | C2976899 | LCSC
2 | 1 | 220nF | C2 | CAP-SMD_L3.2-W1.6-FD | 220nF | CA45A-A-35V-0.22UF-K | CEC(振华新云) | C3202857 | LCSC
3 | 5 | 1N4007 | D1,D2,D3,D4,D5 | DO-41_BD2.4-L4.7-P8.70-D0.9-RD |  | 1N4007 | LGE(鲁光) | C402311 | LCSC
4 | 2 | DS1023-2*18SF11 | H1,H2 | HDR-TH_36P-P2.54-V-F-R2-C18-S2.54-1 |  | DS1023-2*18SF11 | CONNFLY | C132131 | LCSC
5 | 9 | WJ500V-5.08-2P | P1,P4,P5,P6,P7,P12,P13,P14,P15 | CONN-TH_2P-P5.00_WJ500V-5.08-2P |  | WJ500V-5.08-2P | KANGNEX(康奈克斯电气) | C8465 | LCSC
6 | 5 | TIP120 | Q1,Q2,Q3,Q4,Q5 | TO-220-3_L10.0-W4.5-P2.54-L |  | TIP120 | ST(意法半导体) | C262990 | LCSC
7 | 10 | 10kΩ | R1,R11,R12,R13,R14,R15,R16,R17,R18,R19 | RES-TH_BD2.4-L6.3-P10.30-D0.6 | 10kΩ | RN1/4W10KFT/BA1 | Tyohm(幸亚电阻) | C410695 | LCSC
8 | 13 | SRD-24VDC-SL-C | RLY1,RLY6,RLY7,RLY8,RLY9,RLY10,RLY11,RLY12,RLY13,RLY14,RLY15,RLY16,RLY17 | RELAY-TH_SRD-XXVDC-XL-C |  | SRD-24VDC-SL-C | 松乐 | C15840 | LCSC
9 | 2 | 1TS005F-2500-5001 | SW3,SW4 | KEY-SMD_4P-L6.0-W6.0-P4.50-LS10.0 |  | 1TS005F-2500-5001 | HYP(鸿源精密) | C255812 | LCSC
10 | 5 | PC817C | U10,U11,U12,U13,U14 | SMD-4_L6.5-W4.6-P2.54-LS10.3-TL |  | PC817C | HXY MOSFET(华轩阳电子) | C5451663 | LCSC
11 | 1 | LM7805L-TF3-T | U15 | TO-220F-3_L10.2-W4.9-P2.54-L |  | LM7805L-TF3-T | UTC(友顺) | C71107 | LCSC
12 | 5 | DB128V-5.0-4P-GN-S | U16,U17,U18,U19,U20 | CONN-TH_DB128V-5.0-4P |  | DB128V-5.0-4P-GN-S | DORABO(地博电气) | C424682 | LCSC