## PickAndPlace_PCB1_2024-09-26
Designator | Device | Footprint | Mid X | Mid Y | Ref X | Ref Y | Pad X | Pad Y | Pins | Layer | Rotation | SMD | Comment
D1 | 1N4007_C402311 | DO-41_BD2.4-L4.7-P8.70-D0.9-RD | 154.686mm | 108.204mm | 154.686mm | 108.204mm | 154.686mm | 103.854mm | 2 | T | 90 | No | 1N4007
D2 | 1N4007_C402311 | DO-41_BD2.4-L4.7-P8.70-D0.9-RD | 154.305mm | 79.248mm | 154.305mm | 79.248mm | 154.305mm | 74.898mm | 2 | T | 90 | No | 1N4007
D3 | 1N4007_C402311 | DO-41_BD2.4-L4.7-P8.70-D0.9-RD | 155.321mm | 50.419mm | 155.321mm | 50.419mm | 155.321mm | 46.069mm | 2 | T | 90 | No | 1N4007
D4 | 1N4007_C402311 | DO-41_BD2.4-L4.7-P8.70-D0.9-RD | 154.432mm | 138.811mm | 154.432mm | 138.811mm | 154.432mm | 134.461mm | 2 | T | 90 | No | 1N4007
D5 | 1N4007_C402311 | DO-41_BD2.4-L4.7-P8.70-D0.9-RD | 155.702mm | 170.18mm | 155.702mm | 170.18mm | 155.702mm | 165.83mm | 2 | T | 90 | No | 1N4007
P1 | WJ500V-5.08-2P | CONN-TH_2P-P5.00_WJ500V-5.08-2P | 21mm | 96.303mm | 21mm | 96.303mm | 21mm | 93.763mm | 2 | T | 90 | No | WJ500V-5.08-2P
P3 | WJ500V-5.08-3P | CONN-TH_3P-P5.00_WJ500V-5.08-3P | 189.611mm | 107.95mm | 189.611mm | 107.95mm | 189.611mm | 102.87mm | 3 | T | 90 | No | WJ500V-5.08-3P
P4 | WJ500V-5.08-2P | CONN-TH_2P-P5.00_WJ500V-5.08-2P | 21mm | 75.184mm | 21mm | 75.184mm | 21mm | 72.644mm | 2 | T | 90 | No | WJ500V-5.08-2P
P5 | WJ500V-5.08-2P | CONN-TH_2P-P5.00_WJ500V-5.08-2P | 21mm | 55.245mm | 21mm | 55.245mm | 21mm | 52.705mm | 2 | T | 90 | No | WJ500V-5.08-2P
P6 | WJ500V-5.08-2P | CONN-TH_2P-P5.00_WJ500V-5.08-2P | 21mm | 35.179mm | 21mm | 35.179mm | 21mm | 32.639mm | 2 | T | 90 | No | WJ500V-5.08-2P
P7 | WJ500V-5.08-2P | CONN-TH_2P-P5.00_WJ500V-5.08-2P | 21mm | 13.462mm | 21mm | 13.462mm | 21mm | 10.922mm | 2 | T | 90 | No | WJ500V-5.08-2P
P8 | WJ500V-5.08-3P | CONN-TH_3P-P5.00_WJ500V-5.08-3P | 190.119mm | 78.105mm | 190.119mm | 78.105mm | 190.119mm | 73.025mm | 3 | T | 90 | No | WJ500V-5.08-3P
P9 | WJ500V-5.08-3P | CONN-TH_3P-P5.00_WJ500V-5.08-3P | 190.119mm | 50.8mm | 190.119mm | 50.8mm | 190.119mm | 45.72mm | 3 | T | 90 | No | WJ500V-5.08-3P
P10 | WJ500V-5.08-3P | CONN-TH_3P-P5.00_WJ500V-5.08-3P | 189.103mm | 138.684mm | 189.103mm | 138.684mm | 189.103mm | 133.604mm | 3 | T | 90 | No | WJ500V-5.08-3P
P11 | WJ500V-5.08-3P | CONN-TH_3P-P5.00_WJ500V-5.08-3P | 189.611mm | 169.418mm | 189.611mm | 169.418mm | 189.611mm | 164.338mm | 3 | T | 90 | No | WJ500V-5.08-3P
P12 | WJ500V-5.08-2P | CONN-TH_2P-P5.00_WJ500V-5.08-2P | 21mm | 162.052mm | 21mm | 162.052mm | 21mm | 159.512mm | 2 | T | 90 | No | WJ500V-5.08-2P
P13 | WJ500V-5.08-2P | CONN-TH_2P-P5.00_WJ500V-5.08-2P | 21mm | 139.827mm | 21mm | 139.827mm | 21mm | 137.287mm | 2 | T | 90 | No | WJ500V-5.08-2P
P14 | WJ500V-5.08-2P | CONN-TH_2P-P5.00_WJ500V-5.08-2P | 21mm | 117.729mm | 21mm | 117.729mm | 21mm | 115.189mm | 2 | T | 90 | No | WJ500V-5.08-2P
P15 | WJ500V-5.08-2P | CONN-TH_2P-P5.00_WJ500V-5.08-2P | 85.561mm | 23.559mm | 85.561mm | 23.559mm | 88.101mm | 23.559mm | 2 | T | 180 | No | WJ500V-5.08-2P
Q1 | TIP120_C262990 | TO-220-3_L10.0-W4.5-P2.54-L | 144.78mm | 115.824mm | 144.78mm | 115.824mm | 147.32mm | 115.819mm | 3 | T | 180 | No | TIP120
Q2 | TIP120_C262990 | TO-220-3_L10.0-W4.5-P2.54-L | 145.034mm | 86.106mm | 145.034mm | 86.106mm | 147.574mm | 86.101mm | 3 | T | 180 | No | TIP120
Q3 | TIP120_C262990 | TO-220-3_L10.0-W4.5-P2.54-L | 145.542mm | 58.42mm | 145.542mm | 58.42mm | 148.082mm | 58.415mm | 3 | T | 180 | No | TIP120
Q4 | TIP120_C262990 | TO-220-3_L10.0-W4.5-P2.54-L | 144.018mm | 145.415mm | 144.018mm | 145.415mm | 146.558mm | 145.41mm | 3 | T | 180 | No | TIP120
Q5 | TIP120_C262990 | TO-220-3_L10.0-W4.5-P2.54-L | 145.796mm | 177.927mm | 145.796mm | 177.927mm | 148.336mm | 177.922mm | 3 | T | 180 | No | TIP120
RLY1 | SRD-24VDC-SL-C | RELAY-TH_SRD-XXVDC-XL-C | 43mm | 96.774mm | 43mm | 96.774mm | 37.9mm | 90.774mm | 5 | T | 0 | No | SRD-24VDC-SL-C
RLY6 | SRD-24VDC-SL-C | RELAY-TH_SRD-XXVDC-XL-C | 168.582mm | 107.973mm | 168.582mm | 107.973mm | 163.482mm | 101.973mm | 5 | T | 0 | No | SRD-24VDC-SL-C
RLY7 | SRD-24VDC-SL-C | RELAY-TH_SRD-XXVDC-XL-C | 43mm | 76.073mm | 43mm | 76.073mm | 37.9mm | 70.073mm | 5 | T | 0 | No | SRD-24VDC-SL-C
RLY8 | SRD-24VDC-SL-C | RELAY-TH_SRD-XXVDC-XL-C | 43mm | 55.118mm | 43mm | 55.118mm | 37.9mm | 49.118mm | 5 | T | 0 | No | SRD-24VDC-SL-C
RLY9 | SRD-24VDC-SL-C | RELAY-TH_SRD-XXVDC-XL-C | 43mm | 35.052mm | 43mm | 35.052mm | 37.9mm | 29.052mm | 5 | T | 0 | No | SRD-24VDC-SL-C
RLY10 | SRD-24VDC-SL-C | RELAY-TH_SRD-XXVDC-XL-C | 43mm | 13.208mm | 43mm | 13.208mm | 37.9mm | 7.208mm | 5 | T | 0 | No | SRD-24VDC-SL-C
RLY11 | SRD-24VDC-SL-C | RELAY-TH_SRD-XXVDC-XL-C | 169.164mm | 78.359mm | 169.164mm | 78.359mm | 164.064mm | 72.359mm | 5 | T | 0 | No | SRD-24VDC-SL-C
RLY12 | SRD-24VDC-SL-C | RELAY-TH_SRD-XXVDC-XL-C | 169.344mm | 51.063mm | 169.344mm | 51.063mm | 164.244mm | 45.063mm | 5 | T | 0 | No | SRD-24VDC-SL-C
RLY13 | SRD-24VDC-SL-C | RELAY-TH_SRD-XXVDC-XL-C | 168.455mm | 138.98mm | 168.455mm | 138.98mm | 163.355mm | 132.98mm | 5 | T | 0 | No | SRD-24VDC-SL-C
RLY14 | SRD-24VDC-SL-C | RELAY-TH_SRD-XXVDC-XL-C | 169.217mm | 169.49mm | 169.217mm | 169.49mm | 164.117mm | 163.49mm | 5 | T | 0 | No | SRD-24VDC-SL-C
RLY15 | SRD-24VDC-SL-C | RELAY-TH_SRD-XXVDC-XL-C | 43mm | 162.306mm | 43mm | 162.306mm | 37.9mm | 156.306mm | 5 | T | 0 | No | SRD-24VDC-SL-C
RLY16 | SRD-24VDC-SL-C | RELAY-TH_SRD-XXVDC-XL-C | 43mm | 138.684mm | 43mm | 138.684mm | 37.9mm | 132.684mm | 5 | T | 0 | No | SRD-24VDC-SL-C
RLY17 | SRD-24VDC-SL-C | RELAY-TH_SRD-XXVDC-XL-C | 43mm | 117.729mm | 43mm | 117.729mm | 37.9mm | 111.729mm | 5 | T | 0 | No | SRD-24VDC-SL-C
U10 | PC817C_C5451663 | SMD-4_L6.5-W4.6-P2.54-LS10.3-TL | 138.938mm | 106.934mm | 138.938mm | 106.934mm | 134.388mm | 108.204mm | 4 | T | 0 | Yes | PC817C
U11 | PC817C_C5451663 | SMD-4_L6.5-W4.6-P2.54-LS10.3-TL | 137.668mm | 76.327mm | 137.668mm | 76.327mm | 133.118mm | 77.597mm | 4 | T | 0 | Yes | PC817C
U12 | PC817C_C5451663 | SMD-4_L6.5-W4.6-P2.54-LS10.3-TL | 138.303mm | 49.403mm | 138.303mm | 49.403mm | 133.753mm | 50.673mm | 4 | T | 0 | Yes | PC817C
U13 | PC817C_C5451663 | SMD-4_L6.5-W4.6-P2.54-LS10.3-TL | 137.033mm | 135.763mm | 137.033mm | 135.763mm | 132.483mm | 137.033mm | 4 | T | 0 | Yes | PC817C
U14 | PC817C_C5451663 | SMD-4_L6.5-W4.6-P2.54-LS10.3-TL | 138.176mm | 167.132mm | 138.176mm | 167.132mm | 133.626mm | 168.402mm | 4 | T | 0 | Yes | PC817C
SW3 | 1TS005F-2500-5001_C255812 | KEY-SMD_4P-L6.0-W6.0-P4.50-LS10.0 | 138.557mm | 22.987mm | 138.557mm | 22.987mm | 143.2mm | 20.737mm | 4 | T | 90 | Yes | 1TS005F-2500-5001
SW4 | 1TS005F-2500-5001_C255812 | KEY-SMD_4P-L6.0-W6.0-P4.50-LS10.0 | 163.703mm | 23.368mm | 163.703mm | 23.368mm | 168.346mm | 21.118mm | 4 | T | 90 | Yes | 1TS005F-2500-5001
U15 | LM7805L-TF3-T | TO-220F-3_L10.2-W4.9-P2.54-L | 90.955mm | 56.083mm | 90.955mm | 56.083mm | 88.415mm | 56.083mm | 3 | T | 0 | No | LM7805L-TF3-T
H1 | DS1023-2*18SF11 | HDR-TH_36P-P2.54-V-F-R2-C18-S2.54-1 | 85.09mm | 158.75mm | 85.09mm | 158.75mm | 83.82mm | 180.34mm | 36 | T | 270 | No | DS1023-2*18SF11
H2 | DS1023-2*18SF11 | HDR-TH_36P-P2.54-V-F-R2-C18-S2.54-1 | 111.18mm | 158.75mm | 111.18mm | 158.75mm | 109.91mm | 180.34mm | 36 | T | 270 | No | DS1023-2*18SF11
C1 | CA45A-A-35V-0.1UF-K | CAP-SMD_L3.2-W1.6-RD | 101.303mm | 54.813mm | 101.303mm | 54.813mm | 99.617mm | 54.813mm | 2 | T | 0 | Yes | 100nF
C2 | CA45A-A-35V-0.22UF-K | CAP-SMD_L3.2-W1.6-FD | 80.607mm | 54.813mm | 80.607mm | 54.813mm | 79.407mm | 54.813mm | 2 | T | 0 | Yes | 220nF
R1 | RN1/4W10KFT/BA1 | RES-TH_BD2.4-L6.3-P10.30-D0.6 | 129.032mm | 108.331mm | 129.032mm | 108.331mm | 123.882mm | 108.331mm | 2 | T | 0 | No | 10kΩ
R11 | RN1/4W10KFT/BA1 | RES-TH_BD2.4-L6.3-P10.30-D0.6 | 147.701mm | 100.457mm | 147.701mm | 100.457mm | 142.551mm | 100.457mm | 2 | T | 0 | No | 10kΩ
R12 | RN1/4W10KFT/BA1 | RES-TH_BD2.4-L6.3-P10.30-D0.6 | 126.873mm | 77.724mm | 126.873mm | 77.724mm | 121.723mm | 77.724mm | 2 | T | 0 | No | 10kΩ
R13 | RN1/4W10KFT/BA1 | RES-TH_BD2.4-L6.3-P10.30-D0.6 | 147.828mm | 70.993mm | 147.828mm | 70.993mm | 142.678mm | 70.993mm | 2 | T | 0 | No | 10kΩ
R14 | RN1/4W10KFT/BA1 | RES-TH_BD2.4-L6.3-P10.30-D0.6 | 127.762mm | 50.419mm | 127.762mm | 50.419mm | 122.612mm | 50.419mm | 2 | T | 0 | No | 10kΩ
R15 | RN1/4W10KFT/BA1 | RES-TH_BD2.4-L6.3-P10.30-D0.6 | 148.209mm | 43.307mm | 148.209mm | 43.307mm | 143.059mm | 43.307mm | 2 | T | 0 | No | 10kΩ
R16 | RN1/4W10KFT/BA1 | RES-TH_BD2.4-L6.3-P10.30-D0.6 | 127.254mm | 137.033mm | 127.254mm | 137.033mm | 122.104mm | 137.033mm | 2 | T | 0 | No | 10kΩ
R17 | RN1/4W10KFT/BA1 | RES-TH_BD2.4-L6.3-P10.30-D0.6 | 146.812mm | 131.318mm | 146.812mm | 131.318mm | 141.662mm | 131.318mm | 2 | T | 0 | No | 10kΩ
R18 | RN1/4W10KFT/BA1 | RES-TH_BD2.4-L6.3-P10.30-D0.6 | 128.778mm | 168.275mm | 128.778mm | 168.275mm | 123.628mm | 168.275mm | 2 | T | 0 | No | 10kΩ
R19 | RN1/4W10KFT/BA1 | RES-TH_BD2.4-L6.3-P10.30-D0.6 | 148.376mm | 163.256mm | 148.376mm | 163.256mm | 143.226mm | 163.256mm | 2 | T | 0 | No | 10kΩ